## MW-1
Datetime | Depth to Water | Notes
2023-06-24 08:03 | 13.45 | static
2023-06-25 08:43 | 13.53
2023-06-25 14:10 | 13.6 | pump on at 9:30 ~1420 gpm
2023-06-25 16:00 | 13.63
2023-06-25 20:40 | 13.63
2023-06-26 10:32 | 13.66
2023-06-26 14:00 | 13.67
2023-06-26 15:48 | 13.68
2023-06-26 17:26 | 13.69
2023-06-27 11:50 | 13.75
2023-06-27 14:03 | 13.75
2023-06-27 16:30 | 13.73
2023-06-28 08:26 | 13.73
2023-06-28 13:15 | 13.65 | pump off at 1300
2023-06-29 10:58 | 13.35 | downloaded probe data (logger power reset)

## MW-2
Datetime | Depth to Water
2023-06-24 07:51 | 11.86 | static
2023-06-25 09:17 | 11.95
2023-06-25 13:48 | 12.37 | pump on at 9:30 ~1420 gpm
2023-06-25 15:52 | 12.39
2023-06-25 20:32 | 12.44
2023-06-26 10:20 | 12.53
2023-06-26 13:48 | 12.55
2023-06-26 15:35 | 12.56
2023-06-26 17:43 | 12.55
2023-06-27 11:39 | 12.65
2023-06-27 13:55 | 12.65
2023-06-27 16:07 | 12.64
2023-06-28 08:18 | 12.67
2023-06-28 13:33 | 12.31 | pump off at 1300
2023-06-29 10:26 | 11.82 | downloaded probe data

## MW-3
Datetime | Depth to Water
2023-06-24 07:49 | 11.16
2023-06-25 09:19 | 11.27
2023-06-25 11:44 | 12.28 | pump on at 9:30 ~1420 gpm
2023-06-25 13:45 | 12.34
2023-06-25 15:50 | 12.39
2023-06-25 20:30 | 12.45
2023-06-26 10:10 | 12.57
2023-06-26 13:45 | 12.61
2023-06-26 15:33 | 12.61
2023-06-26 18:00 | 12.62
2023-06-27 11:36 | 12.72
2023-06-27 13:53 | 12.7
2023-06-27 15:57 | 12.7
2023-06-28 08:16 | 12.7
2023-06-28 13:35 | 11.82 | pump off at 1300
2023-06-29 10:20 | 11.08 | downloaded probe data

## MW-4
Datetime | Depth to Water
2023-06-24 07:31 | 11.6 | static
2023-06-24 11:39 | 12.92 | step 1
2023-06-24 12:15 | 13.27 | step 2
2023-06-24 12:38 | 13.3
2023-06-24 12:56 | 13.32
2023-06-24 13:35 | 13.46 | step 3
2023-06-24 13:50 | 13.48
2023-06-24 14:49 | 13.57 | step 4
2023-06-25 09:25 | 11.74
2023-06-25 10:39 | 13.53 | pump on at 9:30 ~1420 gpm
2023-06-25 11:37 | 13.59
2023-06-25 12:09 | 13.6
2023-06-25 13:04 | 13.62
2023-06-25 14:22 | 13.67
2023-06-25 15:22 | 13.7
2023-06-25 20:17 | 13.78
2023-06-25 21:10 | 13.75
2023-06-25 22:30 | 13.75 | * CD measure
2023-06-26 00:30 | 13.7 | *
2023-06-26 09:42 | 13.85
2023-06-26 11:26 | 11:26
2023-06-26 13:10 | 13.9
2023-06-26 14:53 | 13.9
2023-06-26 15:59 | 13.9
2023-06-26 16:54 | 13.9
2023-06-26 18:03 | 13.91
2023-06-26 21:00 | 13.9 | *CD
2023-06-27 | 13.9 | *
2023-06-27 03:00 | 13.9 | *
2023-06-27 06:00 | 14 | *
2023-06-27 10:22 | 14
2023-06-27 12:08 | 14
2023-06-27 13:32 | 14
2023-06-27 15:42 | 13.98
2023-06-27 17:42 | 13.97
2023-06-27 20:30 | 14 | *
2023-06-27 23:30 | 14 | *
2023-06-28 02:30 | 14 | *
2023-06-28 05:30 | 14 | *
2023-06-28 07:51 | 14
2023-06-28 13:39 | 12.23 | pump off at 13:00
2023-06-29 09:54 | 11.48 | download probe data

## MW-5
Datetime | Depth to Water
2023-06-24 07:29 | 12.63 | static
2023-06-24 11:38 | 14.56 | step 1
2023-06-24 12:13 | 15.07 | step 2
2023-06-24 12:35 | 15.11
2023-06-24 12:57 | 15.12
2023-06-24 13:33 | 15.32 | step 3
2023-06-24 13:53 | 15.33
2023-06-24 14:47 | 15.45 | step 4
2023-06-25 09:25 | 12.75
2023-06-25 10:37 | 15.37 | pump on at 9:30 ~1420 gpm
2023-06-25 11:35 | 15.43
2023-06-25 12:06 | 15.45
2023-06-25 13:02 | 15.49
2023-06-25 14:20 | 15.53
2023-06-25 15:20 | 15.56
2023-06-25 20:15 | 15.56
2023-06-25 21:10 | 15.63
2023-06-25 22:30 | 15.6 | * CD measure
2023-06-26 12:30 | 15.6 | * | should be 00:30
2023-06-26 09:40 | 15.74
2023-06-26 11:25 | 15.76
2023-06-26 13:08 | 15.77
2023-06-26 14:52 | 15.79
2023-06-26 15:57 | 15.79
2023-06-26 16:53 | 15.8
2023-06-26 18:05 | 15.78
2023-06-26 21:00 | 15.8 | *CD
2023-06-27 | 15.8 | *
2023-06-27 03:00 | 15.8 | *
2023-06-27 06:00 | 15.7 | *
2023-06-27 10:05 | 15.89
2023-06-27 12:07 | 15.9
2023-06-27 13:30 | 15.88
2023-06-27 15:40 | 15.88
2023-06-27 17:41 | 15.85
2023-06-27 20:30 | 16.5 | *
2023-06-27 23:30 | 16.5 | *
2023-06-28 02:30 | 16.4 | *
2023-06-28 05:30 | 15.6 | *
2023-06-28 07:50 | 15.89
2023-06-28 13:38 | 13.32 | pump off at 13:00
2023-06-29 09:43 | 12.55 | download probe data

## MW-6
Datetime | Depth to Water
2023-06-24 07:19 | 12.15 | static
2023-06-25 09:15 | 12.28
2023-06-25 11:47 | 13.35 | pump on at 9:30 ~1420 gpm
2023-06-25 14:30 | 13.42
2023-06-25 21:04 | 13.5
2023-06-26 11:19 | 13.6
2023-06-26 13:20 | 13.61
2023-06-26 15:02 | 13.62
2023-06-26 16:57 | 13.61
2023-06-27 10:53 | 13.72
2023-06-27 12:56 | 13.71
2023-06-27 15:50 | 13.69
2023-06-28 07:54 | 13.69
2023-06-28 13:44 | 12.63 | pump off at 1300
2023-06-29 11:07 | 12 | downloaded probe data

## MW-7
Datetime | Depth to Water
2023-06-24 07:16 | 12.25 | static
2023-06-25 09:13 | 12.37
2023-06-25 11:50 | 12.84 | pump on at 9:30 ~1420 gpm
2023-06-25 14:33 | 12.91
2023-06-25 21:00 | 12.96
2023-06-26 11:16 | 13.05 |  | on paper this and the next 3 were marked as 6/25 but I believe they are 6/26
2023-06-26 13:22 | 13.05
2023-06-26 15:04 | 13.07
2023-06-26 16:58 | 13.06
2023-06-27 10:57 | 13.15
2023-06-27 12:58 | 13.15
2023-06-27 15:53 | 13.12
2023-06-28 07:56 | 13.14
2023-06-28 13:46 | 12.6 | pump off at 1300
2023-06-29 11:12 | 12.08 | downloaded probe data

## MW-9
Datetime | Depth to Water
2023-06-24 08:19 | 14.07 | static
2023-06-25 09:08 | 14.17
2023-06-25 14:42 | 14.19 | pump on at 9:30 ~1420 gpm
2023-06-25 20:55 | 14.25
2023-06-26 10:50 | 14.31
2023-06-26 13:28 | 14.33
2023-06-26 15:11 | 14.3
2023-06-26 17:05 | 14.35
2023-06-27 11:05 | 14.43
2023-06-27 13:04 | 14.42
2023-06-27 16:40 | 14.47
2023-06-28 08:02 | 14.5
2023-06-28 13:52 | 14.45 | pump off at 1300
2023-06-29 11:44 | 14.32 | downloaded probe data

## MW-10
Datetime | Depth to Water
2023-06-24 08:14 | 12.46 | static
2023-06-25 09:11 | 12.56
2023-06-25 14:38 | 12.85 | pump on at 9:30 ~1420 gpm
2023-06-25 20:58 | 12.91
2023-06-26 11:14 | 13
2023-06-26 13:25 | 13.02
2023-06-26 15:07 | 13.03
2023-06-26 17:01 | 13.04
2023-06-27 11:02 | 13.14
2023-06-27 13:01 | 13.14
2023-06-27 16:38 | 13.14
2023-06-28 07:59 | 13.19
2023-06-28 13:49 | 12.95 | pump off at 1300
2023-06-29 11:36 | 12.55 | downloaded probe data

## MW-11
Datetime | Depth to Water
2023-06-24 08:23 | 11.85 | static
2023-06-25 09:05 | 11.93
2023-06-25 14:48 | 11.98 | pump on at 9:30 ~1420 gpm
2023-06-25 20:52 | 12.02
2023-06-26 10:45 | 12.09
2023-06-26 13:30 | 12.11
2023-06-26 15:20 | 12.12
2023-06-26 17:08 | 12.13
2023-06-27 11:22 | 12.22
2023-06-27 13:12 | 12.24
2023-06-27 16:57 | 12.24
2023-06-28 08:05 | 12.28
2023-06-28 13:56 | 12.27 | pump off at 1300
2023-06-29 00:04 | 12.1 | downloaded probe data

## MW-12
Datetime | Depth to Water
2023-06-24 08:00 | 13.78 | static
2023-06-25 08:45 | 13.85
2023-06-25 14:07 | 13.94 | pump on at 9:30 ~1420 gpm
6/25/2023 15:58:00 PM | 12.02
2023-06-25 20:38 | 13.98
2023-06-26 10:30 | 14.01
2023-06-26 13:57 | 14.03
2023-06-26 15:47 | 14.04
2023-06-26 17:28 | 14.03
2023-06-27 11:48 | 14.12
2023-06-27 14:00 | 14.1
2023-06-27 16:30 | 14.12
2023-06-28 08:24 | 14.13
2023-06-28 13:17 | 13.98 | pump off at 1300
2023-06-29 10:55 | 13.7 | downloaded probe data

## MW-13
Datetime | Depth to Water
2023-06-24 07:57 | 13.4 | static
2023-06-25 08:48 | 13.52
2023-06-25 14:00 | 13.61 | pump on at 9:30 ~1420 gpm
2023-06-25 15:56 | 13.66
2023-06-25 20:35 | 13.65
2023-06-26 10:28 | 13.7
2023-06-26 13:55 | 13.73
2023-06-26 15:38 | 13.73
2023-06-26 17:30 | 13.73
2023-06-27 11:44 | 13.8
2023-06-27 13:58 | 13.8
2023-06-27 16:12 | 13.8
2023-06-28 08:22 | 13.81
2023-06-28 13:27 | 13.67 | pump off at 1300
2023-06-29 10:48 | 13.34 | downloaded probe data

## MW-14
Datetime | Depth to Water
2023-06-24 07:54 | 12.7 | static
2023-06-25 08:52 | 12.8
2023-06-25 13:52 | 12.95 | pump on at 9:30 ~1420 gpm
2023-06-25 15:54 | 13
2023-06-25 20:33 | 13.01
2023-06-26 10:23 | 13.08
2023-06-26 13:53 | 13.1
2023-06-26 15:37 | 13.1
2023-06-26 17:32 | 13.11
2023-06-27 11:42 | 13.19
2023-06-27 13:57 | 13.18
2023-06-27 16:10 | 13.18
2023-06-28 08:20 | 13.18
2023-06-28 13:30 | 13.02 | pump off at 1300
2023-06-29 10:30 | 12.63 | downloaded probe data

## MW-15
Datetime | Depth to Water
2023-06-24 08:30 | 11.93 | static
2023-06-25 08:59 | 12
2023-06-25 14:56 | 12.1 | pump on at 9:30 ~1420 gpm
2023-06-25 20:44 | 12.14
2023-06-26 10:40 | 12.18
2023-06-26 13:36 | 12.19
2023-06-26 15:26 | 12.2
2023-06-26 17:15 | 12.22
2023-06-27 11:28 | 12.28
2023-06-27 13:18 | 12.28
2023-06-27 17:03 | 12.3
2023-06-28 08:10 | 12.3
2023-06-28 14:00 | 12.23 | pump off at 1300
2023-06-29 12:12 | 11.95 | downloaded probe data

## MW-16
Datetime | Depth to Water
2023-06-24 08:26 | 14.91 | static
2023-06-25 09:02 | 15
2023-06-25 14:52 | 15.19 | pump on at 9:30 ~1420 gpm
2023-06-25 20:48 | 15.25
2023-06-26 10:42 | 15.33
2023-06-26 13:34 | 15.36
2023-06-26 15:23 | 15.36
2023-06-26 17:11 | 15.38
2023-06-27 11:25 | 15.45
2023-06-27 13:15 | 15.47
2023-06-27 17:00 | 15.47
2023-06-28 08:08 | 15.5
2023-06-28 13:58 | 15.35 | pump off at 1300
2023-06-29 12:08 | 15 | downloaded probe data

## TW-1 Step
Date | Time | Datetime | Time Elapsed | Depth to Water | Flow (GPM) | Totalizer (acre/ft) | Comments
2023-06-24 | 7:26 | 06/24/2023 07:26 |  | 14.92
2023-06-24 | 8:45 | 06/24/2023 08:45 |  | 14.94 |  | 0.37
2023-06-24 | 8:55 | 06/24/2023 08:55
2023-06-24 | 8:57 | 06/24/2023 08:57
2023-06-24 | 8:58 | 06/24/2023 08:58 |  |  |  |  | breaker popped - too much back pressure. May need to adjust lower step
2023-06-24 | 10:57 | 06/24/2023 10:57 |  | 14.92 |  | 0.39
2023-06-24 | 11:00 | 06/24/2023 11:00 |  |  |  |  | pump on (high) open valve
2023-06-24 | 11:03 | 06/24/2023 11:03 |  | 32.02 | 1043 |  | step 1
2023-06-24 | 11:04 | 06/24/2023 11:04 |  | 32.05 | 1039
2023-06-24 | 11:05 | 06/24/2023 11:05 |  | 32.05 | 1044 | 0.41
2023-06-24 | 11:06 | 06/24/2023 11:06 |  | 32.07 | 1042
2023-06-24 | 11:07 | 06/24/2023 11:07 |  | 32.1 | 1041
2023-06-24 | 11:09 | 06/24/2023 11:09 |  | 32.08 | 1042 | 0.42
2023-06-24 | 11:10 | 06/24/2023 11:10 |  | 32.1 | 1042
2023-06-24 | 11:11 | 06/24/2023 11:11 |  | 32.1 | 1039
2023-06-24 | 11:12 | 06/24/2023 11:12 |  | 32.12 | 1039
2023-06-24 | 11:13 | 06/24/2023 11:13 |  | 32.12 | 1042
2023-06-24 | 11:14 | 06/24/2023 11:14 |  | 32.12 | 1044
2023-06-24 | 11:15 | 06/24/2023 11:15 |  | 32.13 | 1044 | 0.44
2023-06-24 | 11:20 | 06/24/2023 11:20 |  | 32.15 | 1038 | 0.46
2023-06-24 | 11:25 | 06/24/2023 11:25 |  | 32.16 | 1045 | 0.47
2023-06-24 | 11:30 | 06/24/2023 11:30 |  | 32.16 | 1040 | 0.49
2023-06-24 | 11:45 | 06/24/2023 11:45 |  | 32.17 | 1044 | 0.54
2023-06-24 | 11:57 | 06/24/2023 11:57 |  | 32.15 | 1042 | 0.57
2023-06-24 | 12:00 | 06/24/2023 12:00 |  | 38.35 | 1335
2023-06-24 | 12:01 | 06/24/2023 12:01 |  | 38.44 | 1334 | 0.59
2023-06-24 | 12:02 | 06/24/2023 12:02 |  | 38.4 | 1323 | 0.59
2023-06-24 | 12:03 | 06/24/2023 12:03 |  | 38.42 | 1332
2023-06-24 | 12:04 | 06/24/2023 12:04 |  | 38.42 | 1340 | 0.6
2023-06-24 | 12:05 | 06/24/2023 12:05 |  | 38.42 | 1330 | 0.6
2023-06-24 | 12:06 | 06/24/2023 12:06 |  | 38.41 | 1332 | 0.61
2023-06-24 | 12:07 | 06/24/2023 12:07 |  | 38.42 | 1332
2023-06-24 | 12:08 | 06/24/2023 12:08 |  | 38.41 | 1336
2023-06-24 | 12:10 | 06/24/2023 12:10 |  | 38.42 | 1333 | 0.62
2023-06-24 | 12:17 | 06/24/2023 12:17 |  | 38.39 | 1334 | 0.66
2023-06-24 | 12:21 | 06/24/2023 12:21 |  | 38.4 | 1335 | 0.67
2023-06-24 | 12:25 | 06/24/2023 12:25 |  | 38.4 | 1331 | 0.69
2023-06-24 | 12:30 | 06/24/2023 12:30 |  | 38.37 | 1334 | 0.71
2023-06-24 | 12:40 | 06/24/2023 12:40 |  | 38.3 | 1330 | 0.76
2023-06-24 | 12:48 | 06/24/2023 12:48 |  | 38.29 | 1328 | 0.78
2023-06-24 | 12:58 | 06/24/2023 12:58 |  | 38.22 | 1328 | 0.82
2023-06-24 | 13:00 | 06/24/2023 13:00 |  |  |  |  | step 3
2023-06-24 | 13:02 | 06/24/2023 13:02 |  | 40.53 | 1433 | 0.84
2023-06-24 | 13:03 | 06/24/2023 13:03 |  | 40.5 | 1432
2023-06-24 | 13:04 | 06/24/2023 13:04 |  | 40.51 | 1430
2023-06-24 | 13:05 | 06/24/2023 13:05 |  | 40.51 | 1428 | 0.85
2023-06-24 | 13:06 | 06/24/2023 13:06 |  | 40.51 | 1433
2023-06-24 | 13:07 | 06/24/2023 13:07 |  | 40.51 | 1432 | 0.86
2023-06-24 | 13:10 | 06/24/2023 13:10 |  | 40.51 | 1425 | 0.87
2023-06-24 | 13:15 | 06/24/2023 13:15 |  | 40.46 | 1428 | 0.9
2023-06-24 | 13:20 | 06/24/2023 13:20 |  | 40.45 | 1430 | 0.92
2023-06-24 | 13:25 | 06/24/2023 13:25 |  | 40.4 | 1433 | 0.94
2023-06-24 | 13:30 | 06/24/2023 13:30 |  | 40.4 | 1427 | 0.96
2023-06-24 | 13:40 | 06/24/2023 13:40 |  | 40.41 | 1437 | 1.01
2023-06-24 | 13:55 | 06/24/2023 13:55 |  | 40.35 | 1433 | 1.07
2023-06-24 | 13:58 | 06/24/2023 13:58 |  | 40.35 | 1427 | 1.08
2023-06-24 | 14:00 | 06/24/2023 14:00 |  | 41.24 | 1477 | 1.09 | step 4 - valve wide open
2023-06-24 | 14:01 | 06/24/2023 14:01 |  | 41.24 | 1470
2023-06-24 | 14:02 | 06/24/2023 14:02 |  | 41.24 | 1466 | 1.1
2023-06-24 | 14:03 | 06/24/2023 14:03 |  | 41.24 | 1481
2023-06-24 | 14:04 | 06/24/2023 14:04 |  | 41.25 | 1473
2023-06-24 | 14:05 | 06/24/2023 14:05 |  | 41.25 | 1460 | 1.11
2023-06-24 | 14:06 | 06/24/2023 14:06 |  | 41.25 | 1470 | 1.12
2023-06-24 | 14:07 | 06/24/2023 14:07 |  | 41.25 | 1455
2023-06-24 | 14:09 | 06/24/2023 14:09 |  | 41.23 | 1460 | 1.13
2023-06-24 | 14:10 | 06/24/2023 14:10 |  | 41.23 | 1467
2023-06-24 | 14:15 | 06/24/2023 14:15 |  | 40.95 | 1461 | 1.17
2023-06-24 | 14:18 | 06/24/2023 14:18 |  | 40.92 | 1477
2023-06-24 | 14:20 | 06/24/2023 14:20 |  | 40.92 | 1466 | 1.18
2023-06-24 | 14:27 | 06/24/2023 14:27 |  | 40.92 | 1468 | 1.21
2023-06-24 | 14:30 | 06/24/2023 14:30 |  | 40.93 | 1470 | 1.23
2023-06-24 | 14:45 | 06/24/2023 14:45 |  | 40.93 | 1466 | 1.29
2023-06-24 | 14:57 | 06/24/2023 14:57 |  | 40.95 | 1468 | 1.35
2023-06-24 | 15:00 | 06/24/2023 15:00 |  |  |  | 1.36 | pump off
2023-06-24 | 15:03 | 06/24/2023 15:03 |  | 14.02
2023-06-24 | 15:05 | 06/24/2023 15:05 |  | 14.1
2023-06-24 | 15:06 | 06/24/2023 15:06 |  | 14.1
2023-06-24 | 15:07 | 06/24/2023 15:07 |  | 14.1
2023-06-24 | 15:08 | 06/24/2023 15:08 |  | 14.1
2023-06-24 | 15:10 | 06/24/2023 15:10 |  | 14.1
2023-06-24 | 15:13 | 06/24/2023 15:13 |  | 14
2023-06-24 | 15:35 | 06/24/2023 15:35 |  | 13.9

## TW-1
Date | Time | Datetime | Time Elapsed | Depth to Water | Flow | Totalizer (acreft) | Comments
2023-06-25 | 9:28 | 06/25/2023 09:28 |  | 13.8 |  |  | PVC SU = 4.52' SL= 9.28' bgs
2023-06-24 11:55 | 9:30 | 06/24/2023 09:30 |  |  |  | 1.36 | pump on
2023-06-24 12:54 | 9:35 | 06/24/2023 09:35 | 5 |  | 1461
2023-06-24 13:47 | 9:38 | 06/24/2023 09:38 | 8 | 40.6 | 1460 |  | turned down one notch
2023-06-24 14:53 | 9:40 | 06/24/2023 09:40 | 10 | 39.91 | 1433 | 1.4
2023-06-25 09:23 | 9:42 | 06/25/2023 09:42 | 12 | 39.91 | 1436
2023-06-25 10:42 | 9:44 | 06/25/2023 09:44 | 14 |  |  |  | PVC fell in, SU=2.4' , 2" soft
2023-06-25 11:40 | 9:45 | 06/25/2023 09:45 | 15 | 39.2 | 1428 | 1.43
2023-06-25 13:07 | 9:47 | 06/25/2023 09:47 | 17 | 39.17 | 1422 | 1.44
2023-06-25 15:25 | 9:50 | 06/25/2023 09:50 | 20 | 39.17 | 1425 | 1.45
2023-06-25 20:25 | 9:56 | 06/25/2023 09:56 | 26 | 39.2 | 1421 | 1.47
2023-06-25 | 10:00 | 06/25/2023 10:00 | 30 | 39.24 | 1430 | 1.49
2023-06-25 | 10:05 | 06/25/2023 10:05 | 35 | 39.23 | 1424 | 1.51
2023-06-25 | 10:17 | 06/25/2023 10:17 | 47 | 39.28 | 1414 | 1.57
2023-06-25 | 10:22 | 06/25/2023 10:22 | 52 | 39.28 | 1426 | 1.59 | WL = 36.88' bgs DD= 27.6' from SL
2023-06-25 | 10:25 | 06/25/2023 10:25 | 55 | 39.29 | 1416 | 1.6
2023-06-25 | 10:30 | 06/25/2023 10:30 | 60 | 39.3 | 1420 | 1.62
2023-06-25 | 10:35 | 06/25/2023 10:35 | 65 | 39.32 | 1425 | 1.64
2023-06-25 | 10:45 | 06/25/2023 10:45 | 75 | 39.32 | 1426 | 1.69
2023-06-25 | 10:55 | 06/25/2023 10:55 | 85 | 39.32 | 1414 | 1.73
2023-06-25 | 11:05 | 06/25/2023 11:05 | 95 | 39.35 | 1432 | 1.78
2023-06-25 | 11:30 | 06/25/2023 11:30 | 120 | 39.39 | 1425 | 1.89
2023-06-25 | 12:04 | 06/25/2023 12:04 | 154 | 39.39 | 1424 | 2.03
2023-06-25 | 13:00 | 06/25/2023 13:00 | 210 | 39.46 | 1415 | 2.27
2023-06-25 | 13:35 | 06/25/2023 13:35 | 245 | 39.48 | 1422 | 2.43
2023-06-25 | 14:18 | 06/25/2023 14:18 | 288 | 39.47 | 1420 | 2.62
2023-06-25 | 15:18 | 06/25/2023 15:18 | 348 | 39.5 | 1421 | 2.88
2023-06-25 | 20:08 | 06/25/2023 20:08 | 638 | 39.5 | 1417 | 4.14
2023-06-25 | 21:06 | 06/25/2023 21:06 | 696 | 39.48 | 1422 | 4.39
2023-06-25 | 22:30 | 06/25/2023 22:30 | 780 | 39.5 | 1430 | 4.85 | CD measure *
2023-06-26 | 0:30 | 06/26/2023 00:30 | 900 | 39.67 | 1423 | 5.61 | *
2023-06-26 | 9:38 | 06/26/2023 09:38 | 1448 | 39.9 | 1419 | 7.67
2023-06-26 | 11:22 | 06/26/2023 11:22 | 1552 | 39.93 | 1422 | 8.12
2023-06-26 | 13:03 | 06/26/2023 13:03 | 1653 | 39.93 | 1416 | 8.56
2023-06-26 | 14:50 | 06/26/2023 14:50 | 1760 | 39.98 | 1414 | 9.02
2023-06-26 | 15:56 | 06/26/2023 15:56 | 1826 | 39.97 | 1414 | 9.31
2023-06-26 | 16:50 | 06/26/2023 16:50 | 1880 | 39.98 | 1416 | 9.55
2023-06-26 | 18:10 | 06/26/2023 18:10 | 1960 | 40 | 1425 | 9.9
2023-06-26 | 21:00 | 06/26/2023 21:00 | 2130 | 40.1 | 1416 | 10.73 | *
2023-06-27 | 0:00 | 06/27/2023 00:00 | 2310 | 40.2 | 1422 | 11.44 | *
2023-06-27 | 3:00 | 06/27/2023 03:00 | 2490 | 40.4 |  |  | *
2023-06-27 | 6:00 | 06/27/2023 06:00 | 2670 | 39.11 | 1415 | 12.88 | *
2023-06-27 | 10:00 | 06/27/2023 10:00 | 2910 | 40.14 | 1418 | 14.03 | rain last night
2023-06-27 | 12:04 | 06/27/2023 12:04 | 3034 | 40.15 | 1416 | 14.57
2023-06-27 | 13:28 | 06/27/2023 13:28 | 3118 | 40.14 | 1414 | 14.94
2023-06-27 | 15:38 | 06/27/2023 15:38 | 3248 | 40.13 | 1418 | 15.5
2023-06-27 | 17:38 | 06/27/2023 17:38 | 3368 | 40.12 | 1415 | 16.02
2023-06-27 | 20:30 | 06/27/2023 20:30 | 3540 | 40.1 | 1420 | 16.93 | CD measure *
2023-06-27 | 23:30 | 06/27/2023 23:30 | 3720 | 40.1 | 1412 | 17.56 | *
2023-06-28 | 2:30 | 06/28/2023 02:30 | 3900 | 40.1 |  |  | *
2023-06-28 | 5:30 | 06/28/2023 05:30 | 4080 | 40.4 | 1426 | 19.14 | *
2023-06-28 | 7:47 | 06/28/2023 07:47 | 4217 | 40.25 | 1424 | 19.72 | water sampling
2023-06-28 | 12:56 | 06/28/2023 12:56 | 4526 | 40.15 | 1414 | 21.06
2023-06-28 | 12:59 | 06/28/2023 12:59 | 4529 | 40.15 | 1418 | 21.08
2023-06-28 | 13:00 | 06/28/2023 13:00 |  |  |  |  | pump off
2023-06-28 | 13:01 | 06/28/2023 13:01
2023-06-28 | 13:02 | 06/28/2023 13:02
2023-06-28 | 13:05 | 06/28/2023 13:05 |  | 13.79
2023-06-28 | 14:05 | 06/28/2023 14:05 |  | 13.55
2023-06-29 | 9:07 | 06/29/2023 09:07 |  | 12.85 |  |  | took transducer out, started taking apart pump for removal

## P-1
Datetime | Depth to Water
2023-06-24 07:43 | 10.33 |  | static
2023-06-24 11:55 | 10.6 |  | step 1 - reading difficult; taking probe out and put back in for measure
2023-06-24 12:54 | 12.35 |  | step 2
2023-06-24 13:47 | 12.5 |  | step 3
2023-06-24 14:53 | 12.45 |  | step 4
2023-06-25 09:23 | 12.35
2023-06-25 10:42 | 12.45 |  | pump on at 9:30 @ ~1420 gpm
2023-06-25 11:40 | 12.85
2023-06-25 13:07 | 12.8
2023-06-25 15:25 | 12.95 |  | hard to read
2023-06-25 20:25 | 13.95
2023-06-26 09:45 | 12.5 |  | rained last night, upstream
2023-06-26 11:36 | 12.45
2023-06-26 13:14 | 12.68
2023-06-26 14:57 | 11.55 |  | ? Flag
2023-06-26 16:04 | 11.1
2023-06-27 10:25 | 11.25 |  | rain last night
2023-06-27 12:11 | 11.7
2023-06-27 13:35 | 11
2023-06-27 15:45 | 12.55
2023-06-28 12:36 | 11.95
2023-06-28 13:41 | 12.1 |  | pump off at 1300
2023-06-28 19:05 | 12.65 | download probe data *logger power reset

## P-2
Date | Time | Datetime | Depth to Water | Drawdown or Recovery (ft) | Comments
2023-06-27 | 12:28 | 06/27/2023 12:28 | 5.75 |  | SL=8.9' bsu (6/23 9:10 am)
2023-06-27 | 16:17 | 06/27/2023 16:17 | 5.7 |  | SU = 5'7"
2023-06-28 | 13:20 | 06/28/2023 13:20 | 11.7 |  | 48 hrs into TW-1 pump test, pump off at 1300
2023-06-29 | 10:44 | 06/29/2023 10:44 | 10.35 |  | downloaded probe data

## P-3
Date | Time | Datetime | Depth to Water | Drawdown or Recovery (ft) | Comments
2023-06-27 | 12:35 | 06/27/2023 12:35 | 10.12 |  | SL=13.41' bsu (6/23 9:20 am); 48 hours into TW-1 pump test
2023-06-27 | 16:22 | 06/27/2023 16:22 | 7.2 |  | SU = 4'7"
2023-06-28 | 13:25 | 06/28/2023 13:25 | 7.08 |  | 48 hrs into TW-1 pump test, pump off at 1300
2023-06-29 | 10:37 | 06/29/2023 10:37 | 14.1 |  | downloaded probe data

## TW-2
Date | Time | Datetime | Depth to Water | Drawdown or Recovery (ft) | Comments
2023-06-25 | 8:30 | 06/25/2023 08:30 | 13.1 |  | SU=2.8'
2023-06-25 | 14:05 | 06/25/2023 14:05 | 13.2 |  | pump on at 9:30 at 1420 gpm
2023-06-25 | 16:03 | 06/25/2023 16:03 | 13.23
2023-06-26 | 10:35 | 06/26/2023 10:35 | 13.3
2023-06-26 | 14:03 | 06/26/2023 14:03 | 13.32
2023-06-26 | 15:50 | 06/26/2023 15:50 | 13.32
2023-06-26 | 17:23 | 06/26/2023 17:23 | 13.33
2023-06-27 | 11:54 | 06/27/2023 11:54 | 13.4
2023-06-27 | 14:06 | 06/27/2023 14:06 | 13.4
2023-06-27 | 16:14 | 06/27/2023 16:14 | 13.4
2023-06-28 | 8:28 | 06/28/2023 08:28 | 13.42
2023-06-28 | 13:28 | 06/28/2023 13:28 | 13.28 |  | pump off at 13:00
2023-06-29 | 10:52 | 06/29/2023 10:52 | 12.96